## Write
Module | Cn | En | Address | Default | Unit
Write | 脱脂设定压力上限值 | DegreasingSetPressureUpperLimit | DB2.DBD100 | 0.15 | Mpa
Write | 脱脂设定压力下限值 | DegreasingSetPressureLowerLimit | DB2.DBD104 | 0.2 | Mpa
Write | 粗洗喷淋泵过载上限值 | RoughWashingSprayPumpOverloadUpperLimit | DB2.DBD108 | 115 | KW
Write | 粗洗液位下限值 | RoughWashingLevelLowerLimit | DB2.DBD112 | 1.2 | 立方米
Write | 陶化喷淋泵过载上限值 | CeramicCoatingSprayPumpOverloadUpperLimit | DB2.DBD116 | 115 | KW
Write | 精洗喷淋泵过载上限值 | FineWashingSprayPumpOverloadUpperLimit | DB2.DBD120 | 112 | KW
Write | 精洗液位下限值 | FineWashingLevelLowerLimit | DB2.DBD124 | 1.1 | 立方米
Write | 水分炉温度上限值 | MoistureFurnaceTemperatureUpperLimit | DB2.DBD128 | 300 | 摄氏度
Write | 水分炉温度下限值 | MoistureFurnaceTemperatureLowerLimit | DB2.DBD132 | 280 | 摄氏度
Write | 冷却室离心风机过载上限值 | CoolingRoomCentrifugalFanOverloadUpperLimit | DB2.DBD136 | 110 | KW
Write | 固化炉温度上限值 | CuringOvenTemperatureUpperLimit | DB2.DBD129 | 500 | 摄氏度
Write | 固化炉温度下限值 | CuringOvenTemperatureLowerLimit | DB2.DBD140 | 480 | 摄氏度
Write | 输送机设定速度 | ConveyorSetSpeed | DB2.DBD144 | 0.1 | m/s
Write | 输送机设定频率 | ConveyorSetFrequency | DB2.DBD148 | 30 | HZ